## BOM_Board1_Schematic1_2025-10-3
No. | Quantity | Comment | Designator | Footprint
1 | 9 | 10uF | C1,C9,C16,C19,C23,C26,C27,C30,C31 | C0603
2 | 2 | 20pF | C2,C8 | C0402
3 | 30 | 100nF | C3,C6,C7,C10,C11,C17,C18,C20,C24,C25,C28,C29,C32,C35,C36,C37,C38,C39,C42,C43,C44,C45,C46,C47,C48,C49,C50,C51,C52,C53 | C0402
4 | 2 | 330pF | C4,C5 | C0402
5 | 4 | 220nF | C12,C13,C14,C15 | C0402
6 | 2 | 22pF | C21,C22 | C0402
7 | 2 | 1uF | C33,C34 | C0603
8 | 2 | 4.7uF | C40,C41 | C0603
9 | 1 | ZX-PZ1.0-1-4PZZ | H1 | HDR-TH_ZX-PZ1.0-1-4PZZ
10 | 1 | BLM21PG600SN1D | L1 | L0805
11 | 1 | 4.7uH | L2 | IND-SMD_L2.5-W2.0-VLS252012CX-150M
12 | 2 | 2.2uH | L3,L4 | IND-SMD_L2.5-W2.0_MHCHL2520
13 | 2 | 4.7kΩ | R1,R3 | R0402
14 | 1 | 50k | R2 | R0402
15 | 3 | 10kΩ | R4,R6,R7 | R0402
16 | 1 | 12kΩ_1% | R5 | R0402
17 | 1 | 150kΩ_1% | R8 | R0402
18 | 1 | 22.1kΩ_1% | R9 | R0402
19 | 2 | 100kΩ_1% | R10,R11 | R0402
20 | 1 | 91302-225-067RCM | U1 | CONN-SMD_91302-225-067RCM
21 | 2 | LED_绿 | U2,U3 | LED0603-RD_GREEN
22 | 1 | W25X20CLSNIG | U4 | SOIC-8_L5.0-W4.0-P1.27-LS6.0-BL
23 | 1 | LED_蓝 | U5 | LED0603-R-RD
24 | 1 | JMS583 | U6 | QFN-64_L8.0-W8.0-P0.40-TL-EP6.0
25 | 2 | ETA3409S2F | U7,U8 | SOT-23-5_L2.9-W1.6-P0.95-LS2.8-BL
26 | 1 | U261-241N-4BS60 | USB1 | USB-TYPE-C-SMD_U261-241N-4BS60
27 | 1 | 25MHz | X1 | CRYSTAL-SMD_4P-L3.2-W2.5-BL